## Hoja 1
RTD032 | m² |  | Cielorraso registrable aséptico, de placas de yeso laminado. Sistema "PLACO".
Cielorraso registrable suspendido, decorativo, situado a una altura menor de 4 m. Sistema "PLACO", constituido por: ESTRUCTURA: perfilería vista, de acero galvanizado, color blanco, con suela de 24 mm de ancho, comprendiendo perfiles primarios de acero galvanizado, Quick-lock "PLACO", de 3600 mm de longitud y 24x38 mm de sección, perfiles secundarios de acero galvanizado, Quick-lock "PLACO", de 1200 mm de longitud y 24x32 mm de sección y perfiles secundarios de acero galvanizado, Quick-lock "PLACO", de 600 mm de longitud y 24x32 mm de sección, suspendidos de la losa o elemento soporte con varillas y cuelgues; PLACAS: placas de yeso laminado, gama Gyprex modelo Asepta "PLACO", de 600x600 mm y 8 mm de espesor, de superficie lisa, revestidas por su cara vista con una capa de vinilo con un agente biocida, contra bacterias y hongos. Incluso perfiles angulares Quick-lock "PLACO", fijaciones para el anclaje de los perfiles, y accesorios de montaje.
Ítem |  | Unidad |  | Descripción | Cantidad | Costo unitario | Precio parcial
1 |  |  |  | Materiales
mt12plp100a |  | m |  | Perfil angular de acero galvanizado, Quick-lock "PLACO", color blanco, fabricado mediante laminación en frío, de 3000 mm de longitud, 22x22 mm de sección y 0,5 mm de espesor, para la realización de cielorrasos registrables. | 0.5 | 51 | 25.5
mt12ple100 |  | Ud |  | Varilla lisa regulable con gancho "PLACO", de 4 mm de diámetro y 1000 mm de longitud. | 0.83 | 63.57 | 52.76
mt12psg220 |  | Ud |  | Fijación compuesta por tarugo y tornillo 5x27. | 0.83 | 2.25 | 1.87
mt12ple090 |  | Ud |  | Pieza de cuelgue rápido Quick-lock "PLACO". | 0.83 | 44.2 | 36.69
mt12plp090a |  | m |  | Perfil primario de acero galvanizado Quick-lock "PLACO", color blanco, fabricado mediante laminación en frío, de 3600 mm de longitud y 24x38 mm de sección, para la realización de cielorrasos registrables. | 0.83 | 63.22 | 52.47
mt12plp090h |  | m |  | Perfil secundario de acero galvanizado Quick-lock "PLACO", color blanco, fabricado mediante laminación en frío, de 1200 mm de longitud y 24x32 mm de sección, para la realización de cielorrasos registrables. | 1.66 | 63.22 | 104.95
mt12plp090k |  | m |  | Perfil secundario de acero galvanizado Quick-lock "PLACO", color blanco, fabricado mediante laminación en frío, de 600 mm de longitud y 24x32 mm de sección, para la realización de cielorrasos registrables. | 0.83 | 63.22 | 52.47
mt12plk030dja |  | m² |  | Placa de yeso laminado, gama Gyprex modelo Asepta "PLACO", de 600x600 mm 8 mm de espesor, de superficie lisa, revestida por su cara vista con una capa de vinilo con un agente biocida, contra bacterias y hongos, para colocar sobre perfilería vista con suela de 24 mm de ancho. | 1.02 | 706.26 | 720.39
[5 empty] | Subtotal materiales: |  | 1047.1
2 |  |  |  | Mano de obra
mo015 |  | h |  | Oficial colocador de cielorraso. | 0.255 | 373.16 | 95.16
mo082 |  | h |  | Medio oficial colocador de cielorraso. | 0.255 | 252.15 | 64.3
[5 empty] | Subtotal mano de obra: |  | 159.46
3 |  |  |  | Herramientas
|  | % |  | Herramientas | 2 | 1206.56 | 24.13
Coste de mantenimiento decenal: $u 307,67 en los primeros 10 años. |  |  |  |  | Costos directos (1+2+3): |  | 1230.69