## Hoja 1
RTE016 | m² |  | Cielorraso continuo de placas de cemento. Sistema "KNAUF".
Cielorraso continuo suspendido, liso, situado a una altura menor de 4 m, acabado con pasta Aquapanel Q4 Finish. Sistema D282a.es "KNAUF" (12,5+27+27), constituido por: ESTRUCTURA: estructura metálica de acero galvanizado de fajas fajas maestras primarias 60/27 mm con una modulación de 1000 mm y suspendidas de la losa o elemento soporte de hormigón con cuelgues Nonius cada 750 mm, y fajas fajas maestras secundarias fijadas perpendicularmente a las primarias con conectores tipo caballete y con una modulación de 400 mm; PLACAS: una capa de placas de cemento Portland Aquapanel Indoor "KNAUF" de 12,5x1200x2400 mm, revestidas con una capa de fibra de vidrio embebida en ambas caras. Incluso fijaciones para el anclaje de los perfiles, tornillería para la fijación de las placas, perfiles U 30/30 "KNAUF", mortero de juntas Aquapanel Indoor "KNAUF", cinta de juntas Aquapanel "KNAUF", imprimación incolora al siloxano GRC "KNAUF", pasta Aquapanel Q4 Finish "KNAUF", para plastecido superficial de placas, y accesorios de montaje.
Ítem |  | Unidad |  | Descripción | Cantidad | Costo unitario | Precio parcial
1 |  |  |  | Materiales
mt12pfk012a |  | m |  | Perfil U 30/30 de chapa de acero galvanizado, "KNAUF", espesor 0,55 mm. | 0.4 | 41.22 | 16.49
mt12pck020b |  | m |  | Banda acústica de dilatación, autoadhesiva, de espuma de poliuretano de celdas cerradas "KNAUF", de 3,2 mm de espesor y 50 mm de ancho, resistencia térmica 0,10 m²K/W, conductividad térmica 0,032 W/(mK). | 0.4 | 8.6 | 3.44
mt12psg220 |  | Ud |  | Fijación compuesta por tarugo y tornillo 5x27. | 2.3 | 2.25 | 5.18
mt12pek050c |  | Ud |  | Parte superior Nonius "KNAUF", 530/630, para cielorrasos suspendidos. | 1.5 | 20.71 | 31.07
mt12pek050b |  | Ud |  | Seguro Nonius "KNAUF", para cielorrasos suspendidos. | 1.5 | 1.55 | 2.33
mt12pek050a |  | Ud |  | Cuelgue Nonius "KNAUF", para cielorrasos suspendidos. | 1.5 | 13.45 | 20.18
mt12ptk010ab |  | Ud |  | Tornillo LN "KNAUF" 3,5x11. | 1.5 | 0.4 | 0.6
mt12pfk011a |  | m |  | Faja maestra 60/27 "KNAUF", de chapa de acero galvanizado. | 3.2 | 59.73 | 191.14
mt12pek020za |  | Ud |  | Conector, para faja maestra 60/27, "KNAUF". | 0.8 | 6.87 | 5.5
mt12pek020ra |  | Ud |  | Conector tipo caballete, para faja maestra 60/27, "KNAUF". | 2.9 | 8.24 | 23.9
mt12pak010r |  | m² |  | Placa de cemento Portland Aquapanel Indoor "KNAUF" de 12,5x1200x2400 mm, revestida con una capa de fibra de vidrio embebida en ambas caras. | 1.05 | 639.54 | 671.52
mt12ptk010ch |  | Ud |  | Tornillo autoperforante TN "KNAUF" 4,2x70. | 22 | 1.26 | 27.72
mt12pak060i |  | kg |  | Mortero de juntas Aquapanel Indoor "KNAUF", color gris. | 0.6 | 85.16 | 51.1
mt12pak050d |  | m |  | Cinta de juntas Aquapanel "KNAUF". | 2.1 | 12.98 | 27.26
mt12pak085d |  | l |  | Imprimación incolora al siloxano GRC "KNAUF". | 0.2 | 117.85 | 23.57
mt12pak095d |  | kg |  | Pasta Aquapanel Q4 Finish "KNAUF", acabado liso, color blanco, para tratamiento de juntas y plastecido superficial de placas. | 1.7 | 93.92 | 159.66
[5 empty] | Subtotal materiales: |  | 1260.66
2 |  |  |  | Mano de obra
mo015 |  | h |  | Oficial colocador de cielorraso. | 0.308 | 373.16 | 114.93
mo082 |  | h |  | Medio oficial colocador de cielorraso. | 0.308 | 252.15 | 77.66
[5 empty] | Subtotal mano de obra: |  | 192.59
3 |  |  |  | Herramientas
|  | % |  | Herramientas | 2 | 1453.25 | 29.07
Coste de mantenimiento decenal: $u 251,99 en los primeros 10 años. |  |  |  |  | Costos directos (1+2+3): |  | 1482.32