## Hoja 1
RTL026 | m² |  | Cielorraso registrable de lamas metálicas, sistema "KNAUF".
Cielorraso registrable, situado a una altura menor de 4 m, sistema D412.es "KNAUF", formado por lamas horizontales de superficie lisa, de aluminio lacado y de 85 mm de ancho, separadas 15 mm, con entramado metálico visto.
Ítem |  | Unidad |  | Descripción | Cantidad | Costo unitario | Precio parcial
1 |  |  |  | Materiales
mt12flk020ea |  | m |  | Lama horizontal de superficie lisa, de aluminio prelacado, modelo Compak AR "KNAUF", de 85 mm de ancho y 0,5 mm de espesor, para cielorrasos registrables con entramado visto. | 10.2 | 53.16 | 542.23
mt12pfk070a |  | m |  | Perfil Compak AR-CR "KNAUF", de chapa de aluminio, acabado troquelado, para la colocación de lamas horizontales cada 100 mm, en cielorrasos registrables. | 1 | 55.57 | 55.57
mt12pfk080a |  | m |  | Perfil en U 18/25/3050 mm, "KNAUF", color blanco, de aluminio lacado. | 0.75 | 91.21 | 68.41
mt12pek030 |  | Ud |  | Varilla de cuelgue "KNAUF" de 100 cm. | 0.8 | 14.37 | 11.5
mt12psg220 |  | Ud |  | Fijación compuesta por tarugo y tornillo 5x27. | 0.8 | 1.94 | 1.55
[5 empty] | Subtotal materiales: |  | 679.26
2 |  |  |  | Mano de obra
mo015 |  | h |  | Oficial colocador de cielorraso. | 0.262 | 256.73 | 67.26
mo082 |  | h |  | Medio oficial colocador de cielorraso. | 0.262 | 170.07 | 44.56
[5 empty] | Subtotal mano de obra: |  | 111.82
3 |  |  |  | Herramientas
|  | % |  | Herramientas | 2 | 791.08 | 15.82
Coste de mantenimiento decenal: $u 169,45 en los primeros 10 años. |  |  |  |  | Costos directos (1+2+3): |  | 806.9