## Hoja 1
RTM041 | m² |  | Cielorraso continuo de lamas de madera maciza.
Cielorraso continuo suspendido, para exterior, situado a una altura menor de 4 m, constituido por: ESTRUCTURA: estructura metálica de acero galvanizado de perfiles T 24 24x33x3700 mm, con una modulación de 600 mm, suspendidos de la losa o elemento soporte horizontal de madera con varillas y cuelgues cada 1200 mm y perfiles distanciadores empotrados en los perfiles primarios; LAMAS DE MADERA: lamas de pino silvestre (Pinus sylvestris), con borde machihembrado y acanaladuras en la cara oculta, acabado barnizado, de 3000x96x16 mm, con clase de uso 1 y 2. Incluso fijaciones para el anclaje de los perfiles y clips para la fijación de las lamas de madera a los perfiles. El precio incluye la resolución de encuentros y puntos singulares.
Ítem |  | Unidad |  | Descripción | Cantidad | Costo unitario | Precio parcial
1 |  |  |  | Materiales
mt07emr111a |  | Ud |  | Clavo, de 4 mm de diámetro y 40 mm de longitud, de acero galvanizado de alta adherencia. | 1 | 1.13 | 1.13
mt12psg190 |  | Ud |  | Varilla de cuelgue. | 1.3 | 10.08 | 13.1
mt12psg210c |  | Ud |  | Conexión superior para fijar la varilla al cuelgue, en cielorrasos suspendidos. | 1.5 | 22.8 | 34.2
mt12psg210b |  | Ud |  | Seguro para la fijación del cuelgue, en cielorrasos suspendidos. | 1.5 | 2.96 | 4.44
mt12psg210a |  | Ud |  | Cuelgue para cielorrasos suspendidos. | 1.5 | 18.44 | 27.66
mt12fpg040hj |  | m |  | Perfil primario T 24 24x33x3700 mm, color blanco, de acero galvanizado. | 1.05 | 18.69 | 19.62
mt22www100 |  | Ud |  | Clip de acero galvanizado, para la sujeción de lamas de madera en cielorrasos continuos suspendidos con perfiles en T. | 12 | 11.33 | 135.96
mt12fpg070b |  | m |  | Perfil distanciador en U 26/15,5/600 mm, de acero galvanizado. | 0.5 | 12.23 | 6.12
mt22bar030a |  | m² |  | Lamas de pino silvestre (Pinus sylvestris), con borde machihembrado y acanaladuras en la cara oculta, acabado barnizado, de 3000x96x16 mm, con clase de uso 1 y 2. | 1.05 | 725.47 | 761.74
[5 empty] | Subtotal materiales: |  | 1003.97
2 |  |  |  | Mano de obra
mo015 |  | h |  | Oficial colocador de cielorraso. | 0.566 | 244.81 | 138.56
mo082 |  | h |  | Medio oficial colocador de cielorraso. | 0.566 | 164.16 | 92.91
[5 empty] | Subtotal mano de obra: |  | 231.47
3 |  |  |  | Herramientas
|  | % |  | Herramientas | 2 | 1235.44 | 24.71
[5 empty] | Costos directos (1+2+3): |  | 1260.15