## Hoja 1
RTP036 | Ud |  | Ángulo de yeso para escalón múltiple, para solución perimetral de techo.
Ángulo cóncavo de yeso para escalón múltiple, escalones de 5x5 cm, 72,5 cm de ancho total y 16 cm de radio, para solución perimetral de techo, asentado con cola para yeso. Incluso accesorios de fijación.
Ítem |  | Unidad |  | Descripción | Cantidad | Costo unitario | Precio parcial
1 |  |  |  | Materiales
mt12rea075a |  | Ud |  | Ángulo cóncavo de yeso para escalón múltiple, escalones de 5x5 cm, 72,5 cm de ancho total y 16 cm de radio. | 1.05 | 507.77 | 533.16
mt09eyc030 |  | kg |  | Cola para yeso. | 0.04 | 10.5 | 0.42
[5 empty] | Subtotal materiales: |  | 533.58
2 |  |  |  | Mano de obra
mo035 |  | h |  | Oficial colocador de cielorrasos continuos con moldura. | 0.155 | 363.15 | 56.29
[5 empty] | Subtotal mano de obra: |  | 56.29
3 |  |  |  | Herramientas
|  | % |  | Herramientas | 2 | 589.87 | 11.8
Coste de mantenimiento decenal: $u 126,35 en los primeros 10 años. |  |  |  |  | Costos directos (1+2+3): |  | 601.67