## Hoja 1
RTP040 | m | Oscuro de yeso, para solución perimetral de techo.
Oscuro de yeso, de 3x5x110 cm, para solución perimetral de techo, asentado con cola para yeso. Incluso accesorios de fijación.
Ítem |  |  | Unidad | Descripción | Cantidad | Costo unitario | Precio parcial
1 |  |  |  | Materiales
mt12rea060aa |  |  | m | Oscuro de yeso, de 3x5x110 cm. | 1.05 | 56.19 | 59
mt09eyc030 |  |  | kg | Cola para yeso. | 0.15 | 10.5 | 1.58
[5 empty] | Subtotal materiales: |  | 60.58
2 |  |  |  | Mano de obra
mo035 |  |  | h | Oficial colocador de cielorrasos continuos con moldura. | 0.177 | 363.15 | 64.28
[5 empty] | Subtotal mano de obra: |  | 64.28
3 |  |  |  | Herramientas
|  |  | % | Herramientas | 2 | 124.86 | 2.5
Coste de mantenimiento decenal: $u 26,75 en los primeros 10 años. |  |  |  |  | Costos directos (1+2+3): |  | 127.36