## Hoja 1
RTP050 | m | Pieza de yeso para luz indirecta, para solución perimetral de techo.
Bandeja de yeso de luz indirecta, de 17,4x10,4x121 cm, para solución perimetral de techo, recibida con cola para yeso. Incluso accesorios de fijación.
Ítem |  |  | Unidad | Descripción | Cantidad | Costo unitario | Precio parcial
1 |  |  |  | Materiales
mt12rea090a |  |  | m | Bandeja de yeso de luz indirecta, de 17,4x10,4x121 cm. | 1.05 | 227.15 | 238.51
mt09eyc030 |  |  | kg | Cola para yeso. | 0.2 | 10.5 | 2.1
[5 empty] | Subtotal materiales: |  | 240.61
2 |  |  |  | Mano de obra
mo035 |  |  | h | Oficial colocador de cielorrasos continuos con moldura. | 0.177 | 363.15 | 64.28
[5 empty] | Subtotal mano de obra: |  | 64.28
3 |  |  |  | Herramientas
|  |  | % | Herramientas | 2 | 304.89 | 6.1
Coste de mantenimiento decenal: $u 65,31 en los primeros 10 años. |  |  |  |  | Costos directos (1+2+3): |  | 310.99