## Hoja 1
RTP060 | m | Friso de yeso, para solución perimetral de techo.
Friso de yeso, de 7,5x9x120 cm, para solución perimetral de techo, asentado con cola para yeso. Incluso accesorios de fijación.
Ítem |  |  | Unidad | Descripción | Cantidad | Costo unitario | Precio parcial
1 |  |  |  | Materiales
mt12rea110aa |  |  | m | Friso de yeso, de 7,5x9x120 cm. | 1.05 | 189.35 | 198.82
mt09eyc030 |  |  | kg | Cola para yeso. | 0.36 | 10.5 | 3.78
[5 empty] | Subtotal materiales: |  | 202.6
2 |  |  |  | Mano de obra
mo035 |  |  | h | Oficial colocador de cielorrasos continuos con moldura. | 0.2 | 363.15 | 72.63
[5 empty] | Subtotal mano de obra: |  | 72.63
3 |  |  |  | Herramientas
|  |  | % | Herramientas | 2 | 275.23 | 5.5
Coste de mantenimiento decenal: $u 58,95 en los primeros 10 años. |  |  |  |  | Costos directos (1+2+3): |  | 280.73