## Hoja 1
RTP090 | m | Cortinero de yeso, para solución perimetral de techo.
Cortinero en L de yeso, de 18x9,5x118,5 cm, para solución perimetral de techo, asentado con cola para yeso. Incluso accesorios de fijación.
Ítem |  |  | Unidad | Descripción | Cantidad | Costo unitario | Precio parcial
1 |  |  |  | Materiales
mt12rea030a |  |  | m | Cortinero en L de yeso, de 18x9,5x118,5 cm. | 1.05 | 157 | 164.85
mt09eyc030 |  |  | kg | Cola para yeso. | 0.21 | 10.5 | 2.21
[5 empty] | Subtotal materiales: |  | 167.06
2 |  |  |  | Mano de obra
mo035 |  |  | h | Oficial colocador de cielorrasos continuos con moldura. | 0.177 | 363.15 | 64.28
[5 empty] | Subtotal mano de obra: |  | 64.28
3 |  |  |  | Herramientas
|  |  | % | Herramientas | 2 | 231.34 | 4.63
Coste de mantenimiento decenal: $u 49,55 en los primeros 10 años. |  |  |  |  | Costos directos (1+2+3): |  | 235.97