## Hoja 1
RTP100 | m | Bandeja de yeso, para solución perimetral de techo.
Bandeja de yeso, de 20x4x120 cm, para solución perimetral de techo, recibida con cola para yeso. Incluso accesorios de fijación.
Ítem |  |  | Unidad | Descripción | Cantidad | Costo unitario | Precio parcial
1 |  |  |  | Materiales
mt12rea040a |  |  | m | Bandeja de yeso, de 20x4x120 cm. | 1.05 | 189.69 | 199.17
mt09eyc030 |  |  | kg | Cola para yeso. | 0.09 | 10.5 | 0.95
[5 empty] | Subtotal materiales: |  | 200.12
2 |  |  |  | Mano de obra
mo035 |  |  | h | Oficial colocador de cielorrasos continuos con moldura. | 0.166 | 363.15 | 60.28
[5 empty] | Subtotal mano de obra: |  | 60.28
3 |  |  |  | Herramientas
|  |  | % | Herramientas | 2 | 260.4 | 5.21
Coste de mantenimiento decenal: $u 55,78 en los primeros 10 años. |  |  |  |  | Costos directos (1+2+3): |  | 265.61