## Hoja 1
RTP250 | Ud | Aplique de yeso.
Aplique de yeso, de 14x37x15 cm, asentado con cola para yeso. Incluso accesorios de fijación.
Ítem |  |  | Unidad | Descripción | Cantidad | Costo unitario | Precio parcial
1 |  |  |  | Materiales
mt12rea210aa |  |  | Ud | Aplique de yeso, de 14x37x15 cm. | 1.05 | 483.93 | 508.13
mt09eyc030 |  |  | kg | Cola para yeso. | 0.01 | 10.5 | 0.11
[5 empty] | Subtotal materiales: |  | 508.24
2 |  |  |  | Mano de obra
mo035 |  |  | h | Oficial colocador de cielorrasos continuos con moldura. | 0.166 | 363.15 | 60.28
[5 empty] | Subtotal mano de obra: |  | 60.28
3 |  |  |  | Herramientas
|  |  | % | Herramientas | 2 | 568.52 | 11.37
Coste de mantenimiento decenal: $u 121,78 en los primeros 10 años. |  |  |  |  | Costos directos (1+2+3): |  | 579.89