## Hoja 1
RTP260 | Ud | Arco de yeso.
Arco de yeso, de 22,5x9x120 cm, para adosar a pared o a pilastra, asentado con cola para yeso. Incluso accesorios de fijación.
Ítem |  |  | Unidad | Descripción | Cantidad | Costo unitario | Precio parcial
1 |  |  |  | Materiales
mt12rea220aa |  |  | Ud | Arco de yeso, de 22,5x9x120 cm, para adosar a pared o a pilastra. | 1.05 | 997.48 | 1047.35
mt09eyc030 |  |  | kg | Cola para yeso. | 0.33 | 10.5 | 3.47
[5 empty] | Subtotal materiales: |  | 1050.82
2 |  |  |  | Mano de obra
mo035 |  |  | h | Oficial colocador de cielorrasos continuos con moldura. | 0.255 | 363.15 | 92.6
[5 empty] | Subtotal mano de obra: |  | 92.6
3 |  |  |  | Herramientas
|  |  | % | Herramientas | 2 | 1143.42 | 22.87
Coste de mantenimiento decenal: $u 244,92 en los primeros 10 años. |  |  |  |  | Costos directos (1+2+3): |  | 1166.29