## Hoja 1
RTP280 | Ud | Consola de yeso.
Consola de yeso, de 52x41x20,5 cm, para adosar a pared, recibida con cola para yeso. Incluso accesorios de fijación.
Ítem |  |  | Unidad | Descripción | Cantidad | Costo unitario | Precio parcial
1 |  |  |  | Materiales
mt12rea240a |  |  | Ud | Consola de yeso, de 52x41x20,5 cm, para adosar a pared. | 1.05 | 1703.48 | 1788.65
mt09eyc030 |  |  | kg | Cola para yeso. | 0.47 | 10.54 | 4.95
[5 empty] | Subtotal materiales: |  | 1793.6
2 |  |  |  | Mano de obra
mo035 |  |  | h | Oficial colocador de cielorrasos continuos con moldura. | 0.222 | 377.17 | 83.73
[5 empty] | Subtotal mano de obra: |  | 83.73
3 |  |  |  | Herramientas
|  |  | % | Herramientas | 2 | 1877.33 | 37.55
Coste de mantenimiento decenal: $u 402,12 en los primeros 10 años. |  |  |  |  | Costos directos (1+2+3): |  | 1914.88