## Hoja 1
RTP280 | Ud | Consola de yeso.
Consola de yeso, de 52x41x20,5 cm, para adosar a pared, recibida con cola para yeso. Incluso accesorios de fijación.
Ítem |  |  | Unidad | Descripción | Cantidad | Costo unitario | Precio parcial
1 |  |  |  | Materiales
mt12rea240a |  |  | Ud | Consola de yeso, de 52x41x20,5 cm, para adosar a pared. | 1.05 | 1694.94 | 1779.69
mt09eyc030 |  |  | kg | Cola para yeso. | 0.47 | 10.5 | 4.94
[5 empty] | Subtotal materiales: |  | 1784.63
2 |  |  |  | Mano de obra
mo035 |  |  | h | Oficial colocador de cielorrasos continuos con moldura. | 0.222 | 363.15 | 80.62
[5 empty] | Subtotal mano de obra: |  | 80.62
3 |  |  |  | Herramientas
|  |  | % | Herramientas | 2 | 1865.25 | 37.31
Coste de mantenimiento decenal: $u 399,54 en los primeros 10 años. |  |  |  |  | Costos directos (1+2+3): |  | 1902.56