## Hoja 1
RTP320 | Ud | Columna mesa de yeso.
Columna mesa, de yeso, de 42,5x29,2x29,2 cm, fuste de 20 cm de diámetro, recibida con cola para yeso. Incluso accesorios de fijación.
Ítem |  | Unidad | Descripción | Cantidad | Costo unitario | Precio parcial
1 |  |  | Materiales
mt12rea290a |  | Ud | Columna mesa, de yeso, de 42,5x29,2x29,2 cm, fuste de 20 cm de diámetro. | 1.05 | 2834.09 | 2975.79
mt09eyc030 |  | kg | Cola para yeso. | 0.19 | 10.5 | 2
|  |  |  | Subtotal materiales: |  | 2977.79
2 |  |  | Mano de obra
mo035 |  | h | Oficial colocador de cielorrasos continuos con moldura. | 0.189 | 363.15 | 68.64
|  |  |  | Subtotal mano de obra: |  | 68.64
3 |  |  | Herramientas
|  | % | Herramientas | 2 | 3046.43 | 60.93
Coste de mantenimiento decenal: $u 652,55 en los primeros 10 años. |  |  |  | Costos directos (1+2+3): |  | 3107.36