## Hoja 1
RTP330 | Ud |  | Chimenea de yeso.
Chimenea de yeso, de 117x156x21,2 cm, formada por marco y repisa en su parte superior, recibida con cola para yeso. Incluso accesorios de fijación.
Ítem |  | Unidad |  | Descripción | Cantidad | Costo unitario | Precio parcial
1 |  |  |  | Materiales
mt12rea300a |  | Ud |  | Chimenea de yeso, de 117x156x21,2 cm, formada por marco y repisa en su parte superior. | 1.05 | 13466.2 | 14139.5
mt09eyc030 |  | kg |  | Cola para yeso. | 0.73 | 10.5 | 7.67
[5 empty] | Subtotal materiales: |  | 14147.2
2 |  |  |  | Mano de obra
mo035 |  | h |  | Oficial colocador de cielorrasos continuos con moldura. | 0.244 | 363.15 | 88.61
[5 empty] | Subtotal mano de obra: |  | 88.61
3 |  |  |  | Herramientas
|  | % |  | Herramientas | 2 | 14235.8 | 284.72
Coste de mantenimiento decenal: $u 3.049,30 en los primeros 10 años. |  |  |  |  | Costos directos (1+2+3): |  | 14520.5