## Hoja 1
RTP340 | Ud | Hornacina de yeso.
Hornacina lisa, de yeso, de 80x43x19 cm, recibida con cola para yeso. Incluso accesorios de fijación.
Ítem |  |  | Unidad | Descripción | Cantidad | Costo unitario | Precio parcial
1 |  |  |  | Materiales
mt12rea310a |  |  | Ud | Hornacina lisa, de yeso, de 80x43x19 cm. | 1.05 | 1745.68 | 1832.96
mt09eyc030 |  |  | kg | Cola para yeso. | 0.05 | 10.5 | 0.53
[5 empty] | Subtotal materiales: |  | 1833.49
2 |  |  |  | Mano de obra
mo035 |  |  | h | Oficial colocador de cielorrasos continuos con moldura. | 0.233 | 363.15 | 84.61
[5 empty] | Subtotal mano de obra: |  | 84.61
3 |  |  |  | Herramientas
|  |  | % | Herramientas | 2 | 1918.1 | 38.36
Coste de mantenimiento decenal: $u 410,86 en los primeros 10 años. |  |  |  |  | Costos directos (1+2+3): |  | 1956.46