## Hoja 1
RVE010 | m² |  | Espejo.
Espejo de luna de color de 5 mm de espesor, acabado biselado, fijado con masilla al paramento.
Ítem |  | Unidad |  | Descripción | Cantidad | Costo unitario | Precio parcial
1 |  |  |  | Materiales
mt21vsj020d |  | m² |  | Espejo color bronce, 5 mm. | 1.005 | 1810.61 | 1819.66
mt21vva030 |  | m |  | Canteado de espejo. | 4 | 69.46 | 277.84
mt21vva031 |  | m |  | Biselado de espejo. | 4 | 109.03 | 436.12
mt21vva012 |  | l |  | Masilla de aplicación con pistola, de base neutra monocomponente. | 0.105 | 442.46 | 46.46
[5 empty] | Subtotal materiales: |  | 2580.08
2 |  |  |  | Mano de obra
mo055 |  | h |  | Oficial vidriero. | 0.545 | 268.2 | 146.17
[5 empty] | Subtotal mano de obra: |  | 146.17
3 |  |  |  | Herramientas
|  | % |  | Herramientas | 2 | 2726.25 | 54.53
Coste de mantenimiento decenal: $u 3.754,05 en los primeros 10 años. |  |  |  |  | Costos directos (1+2+3): |  | 2780.78