## Hoja 1
SGE020 | Ud | Grifería monomando para bidé.
Grifería monomando formada por grifo mezclador monomando de repisa para bidé, de latón, acabado cromado, con cartucho cerámico, aireador y sin desagüe automático. Incluso elementos de conexión, enlaces de alimentación flexibles de 3/8" de diámetro y 350 mm de longitud, válvula de retención y dos llaves de paso.
Ítem |  | Unidad | Descripción | Cantidad | Costo unitario | Precio parcial
1 |  |  | Materiales
mt31gma010ma |  | Ud | Grifo mezclador monomando de repisa para bidé, de latón, acabado cromado, con cartucho cerámico, aireador y sin desagüe automático, incluso elementos de conexión, enlaces de alimentación flexibles de 3/8" de diámetro y 350 mm de longitud, válvula de retención y dos llaves de paso. | 1 | 3850.76 | 3850.76
mt37www010 |  | Ud | Material auxiliar para instalaciones de plomería. | 1 | 49.27 | 49.27
|  |  |  | Subtotal materiales: |  | 3900.03
2 |  |  | Mano de obra
mo008 |  | h | Oficial plomero. | 0.554 | 387.56 | 214.71
|  |  |  | Subtotal mano de obra: |  | 214.71
3 |  |  | Herramientas
|  | % | Herramientas | 2 | 4114.74 | 82.29
Coste de mantenimiento decenal: $u 2.755,77 en los primeros 10 años. |  |  |  | Costos directos (1+2+3): |  | 4197.03