## Hoja 1
UPE030 | Ud |  | Tobogán.
Tobogán para piscina, con pista de poliéster y fibra de vidrio, de 130 cm de altura y 217 cm de longitud, de color azul claro, con peldaños de material plástico y barandas de acero inoxidable, equipado con toma de agua para facilitar el deslizamiento, fijado a una superficie soporte (no incluida en este precio). Incluso replanteo, anclajes, topes, embellecedores, juntas, tarugos y tornillos.
Ítem |  | Unidad |  | Descripción | Cantidad | Costo unitario | Precio parcial
1 |  |  |  | Materiales
mt47pep030b |  | Ud |  | Tobogán para piscina, con pista de poliéster y fibra de vidrio, de 130 cm de altura y 217 cm de longitud, de color azul claro, con peldaños de material plástico y barandas de acero inoxidable, equipado con toma de agua para facilitar el deslizamiento, anclajes dotados de mecanismo para conexión equipotencial, topes, embellecedores, juntas, tarugos y tornillos. | 1 | 62629.4 | 62629.4
mt09moe040 |  | Ud |  | Mortero expansivo. | 2 | 105.36 | 210.72
[5 empty] | Subtotal materiales: |  | 62840.1
2 |  |  |  | Mano de obra
mo041 |  | h |  | Oficial albañil de construcción de obra civil. | 2.772 | 377.17 | 1045.52
mo087 |  | h |  | Medio oficial albañil de construcción de obra civil. | 2.218 | 261.88 | 580.85
[5 empty] | Subtotal mano de obra: |  | 1626.37
3 |  |  |  | Herramientas
|  | % |  | Herramientas | 2 | 64466.4 | 1289.33
Coste de mantenimiento decenal: $u 19.069,18 en los primeros 10 años. |  |  |  |  | Costos directos (1+2+3): |  | 65755.8