## Hoja 1
UPE030 | Ud |  | Tobogán.
Tobogán para piscina, con pista de poliéster y fibra de vidrio, de 130 cm de altura y 217 cm de longitud, de color azul claro, con peldaños de material plástico y barandas de acero inoxidable, equipado con toma de agua para facilitar el deslizamiento, fijado a una superficie soporte (no incluida en este precio). Incluso replanteo, anclajes, topes, embellecedores, juntas, tarugos y tornillos.
Ítem |  | Unidad |  | Descripción | Cantidad | Costo unitario | Precio parcial
1 |  |  |  | Materiales
mt47pep030b |  | Ud |  | Tobogán para piscina, con pista de poliéster y fibra de vidrio, de 130 cm de altura y 217 cm de longitud, de color azul claro, con peldaños de material plástico y barandas de acero inoxidable, equipado con toma de agua para facilitar el deslizamiento, anclajes dotados de mecanismo para conexión equipotencial, topes, embellecedores, juntas, tarugos y tornillos. | 1 | 62342.2 | 62342.2
mt09moe040 |  | Ud |  | Mortero expansivo. | 2 | 104.98 | 209.96
[5 empty] | Subtotal materiales: |  | 62552.2
2 |  |  |  | Mano de obra
mo041 |  | h |  | Oficial albañil de construcción de obra civil. | 2.772 | 363.15 | 1006.65
mo087 |  | h |  | Medio oficial albañil de construcción de obra civil. | 2.218 | 252.15 | 559.27
[5 empty] | Subtotal mano de obra: |  | 1565.92
3 |  |  |  | Herramientas
|  | % |  | Herramientas | 2 | 64118.1 | 1282.36
Coste de mantenimiento decenal: $u 18.966,13 en los primeros 10 años. |  |  |  |  | Costos directos (1+2+3): |  | 65400.4