## Hoja 1
UPE040 | Ud |  | Ducha.
Ducha con grifo monomando para piscina, de 43 mm de diámetro, de acero inoxidable AISI 304L, acabado pulido brillante, con rociador y válvula de apertura, fijada a una superficie soporte (no incluida en este precio). Incluso anclajes, topes, embellecedores, juntas, tarugos y tornillos, racor de conexión de 3/4", tuberías de acero inoxidable AISI 304L para conducción de agua y elementos de anclaje.
Ítem |  | Unidad |  | Descripción | Cantidad | Costo unitario | Precio parcial
1 |  |  |  | Materiales
mt47pep040a |  | Ud |  | Ducha con grifo monomando para piscina, de 43 mm de diámetro, de acero inoxidable AISI 304L, acabado pulido brillante, con rociador y válvula de apertura, anclajes, topes, embellecedores, juntas, tarugos y tornillos. | 1 | 13555.6 | 13555.6
mt47pep041 |  | Ud |  | Repercusión por instalación de ducha exterior en área de piscina. Incluye los materiales necesarios para la formación del plato de ducha, instalación de acometida de agua, instalación de desagües y conexiones a la redes principales. | 1 | 13490.5 | 13490.5
mt09reh330 |  | kg |  | Mortero de resina epoxi con arena de sílice, de endurecimiento rápido, para relleno de anclajes. | 0.2 | 149.97 | 29.99
[5 empty] | Subtotal materiales: |  | 27076.1
2 |  |  |  | Mano de obra
mo107 |  | h |  | Medio oficial plomero. | 1.331 | 251.66 | 334.96
mo041 |  | h |  | Oficial albañil de construcción de obra civil. | 6.654 | 363.15 | 2416.4
mo087 |  | h |  | Medio oficial albañil de construcción de obra civil. | 2.218 | 252.15 | 559.27
[5 empty] | Subtotal mano de obra: |  | 3310.63
3 |  |  |  | Herramientas
|  | % |  | Herramientas | 2 | 30386.7 | 607.73
Coste de mantenimiento decenal: $u 10.848,06 en los primeros 10 años. |  |  |  |  | Costos directos (1+2+3): |  | 30994.5