## Hoja 1
UPE080 | Ud |  | Palanca de salto.
Palanca de salto para piscina, de resina de poliéster y fibra de vidrio, de 1,20 m de longitud y 0,40 m de ancho, fijada a una superficie soporte (no incluida en este precio). Incluso anclajes, topes, embellecedores, juntas, tarugos y tornillos y elementos de anclaje.
Ítem |  | Unidad |  | Descripción | Cantidad | Costo unitario | Precio parcial
1 |  |  |  | Materiales
mt47pep080a |  | Ud |  | Palanca de salto para piscina, de resina de poliéster y fibra de vidrio, de 1,2 m de longitud y 0,4 m de ancho, con anclajes. | 1 | 34325.1 | 34325.1
mt09reh330 |  | kg |  | Mortero de resina epoxi con arena de sílice, de endurecimiento rápido, para relleno de anclajes. | 0.2 | 149.97 | 29.99
[5 empty] | Subtotal materiales: |  | 34355.1
2 |  |  |  | Mano de obra
mo041 |  | h |  | Oficial albañil de construcción de obra civil. | 2.772 | 363.15 | 1006.65
mo087 |  | h |  | Medio oficial albañil de construcción de obra civil. | 2.218 | 252.15 | 559.27
[5 empty] | Subtotal mano de obra: |  | 1565.92
3 |  |  |  | Herramientas
|  | % |  | Herramientas | 2 | 35921 | 718.42
Coste de mantenimiento decenal: $u 12.710,23 en los primeros 10 años. |  |  |  |  | Costos directos (1+2+3): |  | 36639.4