## Hoja 1
UPG005 | m² |  | Muro de mampostería como encofrado perdido, para vaso de piscina con skimmer.
Muro como encofrado perdido para vaso de piscina rectangular, de 9 cm de espesor de mampostería, de ladrillo cerámico hueco doble, para revestir, 24x11,5x9 cm, con juntas de 10 mm de espesor, recibida con mortero de cemento confeccionado en obra, con 250 kg/m³ de cemento, color gris, dosificación 1:6, suministrado en sacos. El precio no incluye la ménsula ni el relleno del trasdós.
Ítem |  | Unidad |  | Descripción | Cantidad | Costo unitario | Precio parcial
1 |  |  |  | Materiales
mt04lvc010c |  | Ud |  | Ladrillo cerámico hueco doble, para revestir, 24x11,5x9 cm, densidad 780 kg/m³. | 34.65 | 9.51 | 329.52
mt08aaa010a |  | m³ |  | Agua. | 0.004 | 46.22 | 0.18
mt01arg005a |  | t |  | Arena de cantera, para mortero preparado en obra. | 0.019 | 604.79 | 11.49
mt08cem000g |  | kg |  | Cemento gris en sacos. | 2.911 | 8.86 | 25.79
[5 empty] | Subtotal materiales: |  | 366.98
2 |  |  |  | Equipo
mq06hor010 |  | h |  | Hormigonera eléctrica con una capacidad de amasado de 160 l. | 0.008 | 108.89 | 0.87
[5 empty] | Subtotal equipo: |  | 0.87
3 |  |  |  | Mano de obra
mo021 |  | h |  | Oficial mampostero. | 0.632 | 377.17 | 238.37
mo114 |  | h |  | Peón mampostero. | 0.444 | 252.16 | 111.96
[5 empty] | Subtotal mano de obra: |  | 350.33
4 |  |  |  | Herramientas
|  | % |  | Herramientas | 2 | 718.18 | 14.36
[5 empty] | Costos directos (1+2+3+4): |  | 732.54