## Hoja 1
USF005 | Ud |  | Fosa séptica compacta.
Fosa séptica compacta de polietileno de alta densidad (PEAD/HDPE) con filtro biológico aeróbico, de 1400 litros, de 1078 mm de diámetro y 1860 mm de longitud.
Ítem | Unidad | Descripción |  | Cantidad | Costo unitario | Precio parcial
1 |  | Materiales
mt46fsp110a | Ud | Fosa séptica compacta de polietileno de alta densidad (PEAD/HDPE) con filtro biológico aeróbico, de 1400 litros, de 1078 mm de diámetro y 1860 mm de longitud, con dos bocas de acceso de 410 mm de diámetro, boca de entrada y boca de salida de 110 mm de diámetro, para tratamiento de aguas residuales. |  | 1 | 25183.53 | 25183.53
|  |  |  | Subtotal materiales: |  | 25183.53
2 |  | Mano de obra
mo008 | h | Oficial plomero. |  | 1.916 | 464.27 | 889.54
mo107 | h | Medio oficial plomero. |  | 1.916 | 298.66 | 572.23
|  |  |  | Subtotal mano de obra: |  | 1461.77
3 |  | Herramientas
| % | Herramientas |  | 2 | 26645.3 | 532.91
Coste de mantenimiento decenal: $u 2.989,60 en los primeros 10 años. |  |  |  | Costos directos (1+2+3): |  | 27178.21