## Hoja 1
UVT030 | m |  | Vallado de lote, de malla electrosoldada modular.
Vallado de lote formado por paneles de malla electrosoldada con pliegues de refuerzo, de 200x50 mm de paso de malla, reducido a 50x50 mm en las zonas de pliegue, y 5 mm de diámetro, de 2,50x1,00 m, acabado galvanizado y postes de perfil hueco de sección rectangular, de 60x40x2 mm, fijados con tornillos sobre muros de mampostería u hormigón. Incluso bases para el atornillado directo de postes y accesorios para la fijación de los paneles de malla electrosoldada modular a los postes metálicos. El precio no incluye el muro.
Ítem |  | Unidad |  | Descripción | Cantidad | Costo unitario | Precio parcial
1 |  |  |  | Materiales
mt52vsm010a |  | m |  | Panel de malla electrosoldada con pliegues de refuerzo, de 200x50 mm de paso de malla, reducido a 50x50 mm en las zonas de pliegue, y 5 mm de diámetro, de 2,50x1,00 m, acabado galvanizado. | 1 | 2173.23 | 2173.23
mt52vpm030a |  | Ud |  | Poste de perfil hueco de acero de sección rectangular 60x40x2 mm, de 1 m de altura, acabado galvanizado. | 0.2 | 603.92 | 120.78
mt52vpm040 |  | Ud |  | Base de aluminio para el atornillado directo de postes, con tornillos y accesorios de fijación. | 0.2 | 1126.86 | 225.37
mt52vpm050 |  | Ud |  | Accesorios para la fijación de los paneles de malla electrosoldada modular a los postes metálicos. | 1.2 | 116.1 | 139.32
[5 empty] | Subtotal materiales: |  | 2658.7
2 |  |  |  | Mano de obra
mo011 |  | h |  | Oficial montador. | 0.1 | 373.16 | 37.32
mo080 |  | h |  | Medio oficial montador. | 0.1 | 252.15 | 25.22
[5 empty] | Subtotal mano de obra: |  | 62.54
3 |  |  |  | Herramientas
|  | % |  | Herramientas | 3 | 2721.24 | 81.64
Coste de mantenimiento decenal: $u 476,49 en los primeros 10 años. |  |  |  |  | Costos directos (1+2+3): |  | 2802.88