## Hoja 1
UXF010 | m² |  | Pavimento de mezcla bituminosa continua en caliente.
Piso de 5 cm de espesor, realizado con mezcla bituminosa continua en caliente AC16 surf D, para capa de rodadura, de composición densa.
Ítem |  | Unidad |  | Descripción | Cantidad | Costo unitario | Precio parcial
1 |  |  |  | Materiales
mt47aag020aa |  | t |  | Mezcla bituminosa continua en caliente AC16 surf D, para capa de rodadura, de composición densa, con agregado granítico de 16 mm de tamaño máximo y betún asfáltico de penetración. | 0.115 | 1600.53 | 184.06
[5 empty] | Subtotal materiales: |  | 184.06
2 |  |  |  | Equipo
mq11ext030 |  | h |  | Extendedora asfáltica de cadenas, de 81 kW. | 0.001 | 2046.68 | 2.05
mq02ron010a |  | h |  | Rodillo vibrante tándem autopropulsado, de 24,8 kW, de 2450 kg, ancho de trabajo 100 cm. | 0.001 | 422.38 | 0.42
mq11com010 |  | h |  | Compactador de neumáticos autopropulsado, de 12/22 t. | 0.001 | 1482.65 | 1.48
[5 empty] | Subtotal equipo: |  | 3.95
3 |  |  |  | Mano de obra
mo041 |  | h |  | Oficial albañil de construcción de obra civil. | 0.003 | 248.37 | 0.75
mo087 |  | h |  | Medio oficial albañil de construcción de obra civil. | 0.011 | 170.07 | 1.87
[5 empty] | Subtotal mano de obra: |  | 2.62
4 |  |  |  | Herramientas
|  | % |  | Herramientas | 2 | 190.63 | 3.81
Coste de mantenimiento decenal: $u 27,22 en los primeros 10 años. |  |  |  |  | Costos directos (1+2+3+4): |  | 194.44