## Hoja 1
ADR025 | m³ | Relleno en trasdós de elementos de fundación.
Relleno en trasdós de elementos de fundación, con tierra seleccionada procedente de la propia excavación con medios manuales, y compactación en tongadas sucesivas de 30 cm de espesor máximo con pisón vibrante de guiado manual, hasta alcanzar una densidad seca no inferior al 95% de la máxima obtenida en el ensayo Proctor Modificado. El precio no incluye la realización del ensayo Proctor Modificado.
Ítem |  | Unidad | Descripción | Cantidad | Costo unitario | Precio parcial
1 |  |  | Materiales
mt08aaa010a |  | m³ | Agua. | 0.006 | 46.22 | 0.28
|  |  |  | Subtotal materiales: |  | 0.28
2 |  |  | Equipo
mq02rop020 |  | h | Pisón vibrante de guiado manual, de 80 kg, con placa de 30x30 cm, tipo rana. | 0.435 | 123.73 | 53.82
|  |  |  | Subtotal equipo: |  | 53.82
3 |  |  | Mano de obra
mo113 |  | h | Peón de construcción. | 0.199 | 263.2 | 52.38
|  |  |  | Subtotal mano de obra: |  | 52.38
4 |  |  | Herramientas
|  | % | Herramientas | 2 | 106.48 | 2.13
|  |  |  | Costos directos (1+2+3+4): |  | 108.61