## Hoja 1
ADR030 | m³ |  | Relleno para contrapiso.
Contrapiso realizado mediante relleno a cielo abierto, con zahorra natural caliza, y compactación en tongadas sucesivas de 30 cm de espesor máximo con bandeja vibrante de guiado manual, hasta alcanzar una densidad seca no inferior al 95% de la máxima obtenida en el ensayo Proctor Modificado. El precio no incluye la realización del ensayo Proctor Modificado.
Ítem |  | Unidad |  | Descripción | Cantidad | Costo unitario | Precio parcial
1 |  |  |  | Materiales
mt01zah010a |  | t |  | Zahorra natural caliza. | 2.2 | 335.99 | 739.18
[5 empty] | Subtotal materiales: |  | 739.18
2 |  |  |  | Equipo
mq04dua020b |  | h |  | Dumper de descarga frontal de 2 t de carga útil. | 0.116 | 327.7 | 38.01
mq02rod010d |  | h |  | Bandeja vibrante de guiado manual, de 300 kg, ancho de trabajo 70 cm, reversible. | 0.174 | 225.89 | 39.3
mq02cia020j |  | h |  | Camión cisterna, de 8 m³ de capacidad. | 0.012 | 3752.86 | 45.03
[5 empty] | Subtotal equipo: |  | 122.34
3 |  |  |  | Mano de obra
mo113 |  | h |  | Peón de construcción. | 0.077 | 252.16 | 19.42
[5 empty] | Subtotal mano de obra: |  | 19.42
4 |  |  |  | Herramientas
|  | % |  | Herramientas | 2 | 880.94 | 17.62
[5 empty] | Costos directos (1+2+3+4): |  | 898.56