## Hoja 1
ANE010 | m² |  | Encachado en caja para base de solera.
Encachado en caja para base de solera de 20 cm de espesor, mediante relleno y extendido en tongadas de espesor no superior a 20 cm de gravas procedentes de cantera caliza de 40/80 mm; y posterior compactación mediante equipo manual con bandeja vibrante, sobre la explanada homogénea y nivelada. El precio no incluye la ejecución de la explanada.
Ítem |  | Unidad |  | Descripción | Cantidad | Costo unitario | Precio parcial
1 |  |  |  | Materiales
mt01are010a |  | m³ |  | Grava de cantera de piedra caliza, de 40 a 70 mm de diámetro. | 0.22 | 629.99 | 138.6
[5 empty] | Subtotal materiales: |  | 138.6
2 |  |  |  | Equipo
mq01pan010a |  | h |  | Pala cargadora sobre neumáticos de 120 kW/1,9 m³. | 0.013 | 1422.16 | 18.49
mq02rod010d |  | h |  | Bandeja vibrante de guiado manual, de 300 kg, ancho de trabajo 70 cm, reversible. | 0.013 | 225.89 | 2.94
mq02cia020j |  | h |  | Camión cisterna, de 8 m³ de capacidad. | 0.013 | 3752.86 | 48.79
[5 empty] | Subtotal equipo: |  | 70.22
3 |  |  |  | Mano de obra
mo113 |  | h |  | Peón de construcción. | 0.276 | 252.16 | 69.6
[5 empty] | Subtotal mano de obra: |  | 69.6
4 |  |  |  | Herramientas
|  | % |  | Herramientas | 2 | 278.42 | 5.57
[5 empty] | Costos directos (1+2+3+4): |  | 283.99