## Hoja 1
CHH030 | m³ |  | Hormigón para armar en plateas de fundación.
Hormigón para armar en plateas de fundación, H-21, condición de exposición no agresiva, tamaño máximo del agregado 19,0 mm, ámbito de consistencia A-3, premezclado, y vertido con bomba.
Ítem |  | Unidad |  | Descripción | Cantidad | Costo unitario | Precio parcial
1 |  |  |  | Materiales
mt10haf071alc |  | m³ |  | Hormigón H-21, condición de exposición no agresiva, tamaño máximo del agregado 19 mm, ámbito de consistencia A-3, premezclado, según CIRSOC 201 1982. | 1.05 | 7235.16 | 7596.92
[5 empty] | Subtotal materiales: |  | 7596.92
2 |  |  |  | Equipo
mq06bhe010 |  | h |  | Camión bomba estacionado en obra, para bombeo de hormigón. | 0.049 | 6009.62 | 294.47
[5 empty] | Subtotal equipo: |  | 294.47
3 |  |  |  | Mano de obra
mo045 |  | h |  | Oficial vertedor de hormigón. | 0.012 | 392.5 | 4.71
mo092 |  | h |  | Medio oficial vertedor de hormigón. | 0.158 | 272.35 | 43.03
[5 empty] | Subtotal mano de obra: |  | 47.74
4 |  |  |  | Herramientas
|  | % |  | Herramientas | 2 | 7939.13 | 158.78
Coste de mantenimiento decenal: $u 178,15 en los primeros 10 años. |  |  |  |  | Costos directos (1+2+3+4): |  | 8097.91