## Hoja 1
CZI010 | m³ |  | Lechada de cemento inyectada a presión, en fundación de mampostería en seco, gravas o cascotes, para recalce de fundación.
Lechada de cemento a base de agua y mortero seco de retracción compensada, inyectada a presión a través de los huecos existentes en fundación de mampostería en seco, gravas o cascotes, incrementando su capacidad portante, en recalce de fundación.
Ítem |  | Unidad |  | Descripción | Cantidad | Costo unitario | Precio parcial
1 |  |  |  | Materiales
mt08aaa010a |  | m³ |  | Agua. | 0.5 | 46.22 | 23.11
mt09reh360h |  | kg |  | Mortero seco de retracción compensada, compuesto de cemento y aditivos especiales, exento de cloruros, para uso general, para inyecciones de consolidación, en muros de mampostería. | 1428.6 | 28.62 | 40886.53
[5 empty] | Subtotal materiales: |  | 40909.64
2 |  |  |  | Equipo
mq03mpi040 |  | h |  | Equipo para inyecciones de lechada de cemento, con bomba de presión y carro de perforación para taladros. | 0.58 | 14317 | 8303.86
[5 empty] | Subtotal equipo: |  | 8303.86
3 |  |  |  | Mano de obra
mo042 |  | h |  | Oficial en hormigón. | 1.318 | 392.5 | 517.32
mo089 |  | h |  | Medio oficial en hormigón. | 1.318 | 272.35 | 358.96
[5 empty] | Subtotal mano de obra: |  | 876.28
4 |  |  |  | Herramientas
|  | % |  | Herramientas | 2 | 50089.78 | 1001.8
Coste de mantenimiento decenal: $u 1.021,83 en los primeros 10 años. |  |  |  |  | Costos directos (1+2+3+4): |  | 51091.58