## Hoja 1
DET010 | m³ | Demolición de muro de tapia.
Demolición de muro de tapia, con martillo neumático y carga mecánica sobre camión o contenedor.
Ítem |  |  | Unidad | Descripción | Cantidad | Costo unitario | Precio parcial
1 |  |  |  | Equipo
mq05mai030 |  |  | h | Martillo neumático. | 1.848 | 144.23 | 266.54
mq05pdm110 |  |  | h | Compresor portátil diesel media presión 10 m³/min. | 0.924 | 244.63 | 226.04
mq01ret010 |  |  | h | Miniretrocargadora sobre neumáticos de 15 kW. | 0.162 | 1447.61 | 234.51
[5 empty] | Subtotal equipo: |  | 727.09
2 |  |  |  | Mano de obra
mo112 |  |  | h | Peón especializado de construcción. | 2.193 | 267.57 | 586.78
mo113 |  |  | h | Peón de construcción. | 0.822 | 263.2 | 216.35
[5 empty] | Subtotal mano de obra: |  | 803.13
3 |  |  |  | Herramientas
|  |  | % | Herramientas | 2 | 1530.22 | 30.6
[5 empty] | Costos directos (1+2+3): |  | 1560.82