## Hoja 1
DPT020 | m² | Demolición de partición interior de mampostería revestida.
Demolición de partición interior de mampostería revestida, formada por ladrillo perforado de 11/12 cm de espesor, con martillo neumático, sin afectar a la estabilidad de los elementos constructivos contiguos, dejando adarajas para facilitar posteriormente la traba con la nueva fábrica, y carga manual sobre camión o contenedor. El precio incluye el desmontaje previo de las hojas de la carpintería.
Ítem |  |  | Unidad | Descripción | Cantidad | Costo unitario | Precio parcial
1 |  |  |  | Equipo
mq05mai030 |  |  | h | Martillo neumático. | 0.11 | 104.53 | 11.5
mq05pdm110 |  |  | h | Compresor portátil diesel media presión 10 m³/min. | 0.11 | 177.29 | 19.5
[5 empty] | Subtotal equipo: |  | 31
2 |  |  |  | Mano de obra
mo112 |  |  | h | Peón especializado de construcción. | 0.164 | 160.44 | 26.31
mo113 |  |  | h | Peón de construcción. | 0.202 | 157.61 | 31.84
[5 empty] | Subtotal mano de obra: |  | 58.15
3 |  |  |  | Herramientas
|  |  | % | Herramientas | 2 | 89.15 | 1.78
[5 empty] | Costos directos (1+2+3): |  | 90.93