## Hoja 1
DRF020 | m² | Eliminación de revestimiento de yeso.
Eliminación de revestimiento de yeso aplicado sobre paramento vertical de hasta 3 m de altura, con medios manuales, sin deteriorar la superficie soporte, que quedará al descubierto y preparada para su posterior revestimiento, y carga manual sobre camión o contenedor.
Ítem |  |  | Unidad | Descripción | Cantidad | Costo unitario | Precio parcial
1 |  |  |  | Mano de obra
mo113 |  |  | h | Peón de construcción. | 0.478 | 252.16 | 120.53
[5 empty] | Subtotal mano de obra: |  | 120.53
2 |  |  |  | Herramientas
|  |  | % | Herramientas | 2 | 120.53 | 2.41
[5 empty] | Costos directos (1+2): |  | 122.94