## Hoja 1
DRS070 | m² | Demolición de piso continuo de hormigón.
Demolición de piso continuo de hormigón masivo de 10 cm de espesor, con martillo neumático, sin deteriorar los elementos constructivos contiguos, y carga manual sobre camión o contenedor. El precio no incluye la demolición de la base soporte.
Ítem |  |  | Unidad | Descripción | Cantidad | Costo unitario | Precio parcial
1 |  |  |  | Equipo
mq05mai030 |  |  | h | Martillo neumático. | 0.312 | 144.23 | 45
mq05pdm010a |  |  | h | Compresor portátil eléctrico 2 m³/min de caudal. | 0.156 | 134.69 | 21.01
[5 empty] | Subtotal equipo: |  | 66.01
2 |  |  |  | Mano de obra
mo112 |  |  | h | Peón especializado de construcción. | 0.193 | 256.29 | 49.46
mo113 |  |  | h | Peón de construcción. | 0.361 | 252.16 | 91.03
[5 empty] | Subtotal mano de obra: |  | 140.49
3 |  |  |  | Herramientas
|  |  | % | Herramientas | 2 | 206.5 | 4.13
[5 empty] | Costos directos (1+2+3): |  | 210.63