## Hoja 1
EAS006 | Ud | Placa de anclaje de acero, con pernos atornillados con arandelas, tuerca y contratuerca.
Placa de anclaje de acero A 36 en perfil plano, con taladro central, de 250x250 mm y espesor 12 mm, y montaje sobre 4 pernos de acero nervurado ADN 420 de 12 mm de diámetro y 50 cm de longitud total, embutidos en el hormigón fresco, y atornillados con arandelas, tuerca y contratuerca una vez endurecido el hormigón del cimiento. Incluso mortero autonivelante expansivo para relleno del espacio resultante entre el hormigón endurecido y la placa y protección anticorrosiva aplicada a las tuercas y extremos de los pernos. El precio incluye los cortes, los despuntes, las pletinas, las piezas especiales y los elementos auxiliares de montaje.
Ítem |  | Unidad | Descripción | Cantidad | Costo unitario | Precio parcial
1 |  |  | Materiales
mt07ala001f |  | kg | Pletina de acero laminado A 36, según ASTM A 36, para aplicaciones estructurales. Trabajada y montada en taller, para colocar con uniones atornilladas en obra. | 5.888 | 90.73 | 534.22
mt07aco090b |  | kg | Acero en barras nervuradas, ADN 420, de varios diámetros, según IRAM-IAS U 500-528. | 1.775 | 83.95 | 149.01
mt07www040a |  | Ud | Juego de arandelas, tuerca y contratuerca, para perno de anclaje de 12 mm de diámetro. | 4 | 50.49 | 201.96
mt09moa015 |  | kg | Mortero autonivelante expansivo, de dos componentes, a base de cemento mejorado con resinas sintéticas. | 3.75 | 28.6 | 107.25
mt27pfi010 |  | l | Imprimación de secado rápido, formulada con resinas alquídicas modificadas y fosfato de zinc. | 0.294 | 169.35 | 49.79
|  |  |  | Subtotal materiales: |  | 1042.23
2 |  |  | Mano de obra
mo047 |  | h | Oficial montador de estructura metálica. | 0.447 | 392.5 | 175.45
mo094 |  | h | Medio oficial montador de estructura metálica. | 0.447 | 272.35 | 121.74
|  |  |  | Subtotal mano de obra: |  | 297.19
3 |  |  | Herramientas
|  | % | Herramientas | 2 | 1339.42 | 26.79
Coste de mantenimiento decenal: $u 40,99 en los primeros 10 años. |  |  |  | Costos directos (1+2+3): |  | 1366.21