## Hoja 1
EHY028 | m² |  | Reparación no estructural de hormigón, con mortero a base de cemento, modificado con polímeros.
Aplicación manual de mortero tixotrópico, monocomponente, modificado con polímeros, compuesto por cemento, agregados seleccionados, humo de sílice, fibras, resinas sintéticas y aditivos especiales, con una resistencia a compresión a 28 días mayor o igual a 18 N/mm² y un módulo de elasticidad de 13000 N/mm², Euroclase A1 de reacción al fuego, en capa de 20 mm de espesor medio, con acabado superficial fratasado con esponja o fratás, para reparación no estructural de edificios y estructuras de hormigón (coqueras, oquedades, nidos de gravas, etc.).
Ítem |  | Unidad |  | Descripción | Cantidad | Costo unitario | Precio parcial
1 |  |  |  | Materiales
mt09rem130b |  | kg |  | Mortero tixotrópico, monocomponente, modificado con polímeros, compuesto por cemento, agregados seleccionados, humo de sílice, fibras, resinas sintéticas y aditivos especiales, con una resistencia a compresión a 28 días mayor o igual a 18 N/mm² y un módulo de elasticidad de 13000 N/mm², Euroclase A1 de reacción al fuego, para reparación no estructural del hormigón. | 30 | 27.59 | 827.7
mt08aaa010a |  | m³ |  | Agua. | 0.004 | 46.22 | 0.18
[5 empty] | Subtotal materiales: |  | 827.88
2 |  |  |  | Mano de obra
mo020 |  | h |  | Oficial albañil de construcción. | 0.586 | 377.17 | 221.02
mo113 |  | h |  | Peón de construcción. | 0.586 | 252.16 | 147.77
[5 empty] | Subtotal mano de obra: |  | 368.79
3 |  |  |  | Herramientas
|  | % |  | Herramientas | 2 | 1196.67 | 23.93
Coste de mantenimiento decenal: $u 24,41 en los primeros 10 años. |  |  |  |  | Costos directos (1+2+3): |  | 1220.6