## Hoja 1
EHY030 | m² |  | Mortero de fraguado rápido para reparación estructural de hormigón, a base de cemento.
Aplicación manual de mortero tixotrópico, de fraguado rápido, con inhibidores de corrosión, de elevada resistencia mecánica, con una resistencia a compresión a 28 días mayor o igual a 50 N/mm², un módulo de elasticidad de 20000 N/mm², en capa de 15 mm de espesor medio, con acabado superficial fratasado con esponja o fratás, para reparación y refuerzo estructural de elemento de hormigón.
Ítem |  | Unidad |  | Descripción | Cantidad | Costo unitario | Precio parcial
1 |  |  |  | Materiales
mt09rew050d |  | kg |  | Mortero tixotrópico, de fraguado rápido, con inhibidores de corrosión, de elevada resistencia mecánica, con una resistencia a compresión a 28 días mayor o igual a 50 N/mm², un módulo de elasticidad de 20000 N/mm², para reparación estructural del hormigón. | 25.5 | 17.97 | 458.24
mt08aaa010a |  | m³ |  | Agua. | 0.004 | 39.32 | 0.16
[5 empty] | Subtotal materiales: |  | 458.4
2 |  |  |  | Mano de obra
mo020 |  | h |  | Oficial albañil de construcción. | 0.482 | 237.76 | 114.6
mo113 |  | h |  | Peón de construcción. | 0.482 | 157.61 | 75.97
[5 empty] | Subtotal mano de obra: |  | 190.57
3 |  |  |  | Herramientas
|  | % |  | Herramientas | 2 | 648.97 | 12.98
Coste de mantenimiento decenal: $u 13,24 en los primeros 10 años. |  |  |  |  | Costos directos (1+2+3): |  | 661.95