## Hoja 1
EHY050 | m² |  | Protección de hormigón o mortero, frente a la carbonatación y ambientes agresivos contaminados.
Aplicación manual de revestimiento rígido, acrílico, en dispersión, impermeable al dióxido de carbono y permeable al vapor de agua, sobre superficie de hormigón o mortero para obtener una capa decorativa y protectora frente a la carbonatación y ambientes agresivos contaminados, aplicado con brocha o rodillo en 2 capas, con 200 g/m² de consumo medio por capa y color a elegir.
Ítem |  | Unidad |  | Descripción | Cantidad | Costo unitario | Precio parcial
1 |  |  |  | Materiales
mt27tsb010a |  | kg |  | Revestimiento rígido a base de resinas acrílicas en dispersión acuosa, impermeable al dióxido de carbono y permeable al vapor de agua, color a elegir, para la protección de hormigón o mortero, frente a la carbonatación y ambientes agresivos contaminados. | 0.4 | 148.74 | 59.5
[5 empty] | Subtotal materiales: |  | 59.5
2 |  |  |  | Mano de obra
mo020 |  | h |  | Oficial albañil de construcción. | 0.206 | 237.76 | 48.98
mo113 |  | h |  | Peón de construcción. | 0.206 | 157.61 | 32.47
[5 empty] | Subtotal mano de obra: |  | 81.45
3 |  |  |  | Herramientas
|  | % |  | Herramientas | 2 | 140.95 | 2.82
Coste de mantenimiento decenal: $u 12,94 en los primeros 10 años. |  |  |  |  | Costos directos (1+2+3): |  | 143.77