## Hoja 1
EHY053 | m² |  | Protección catódica del hormigón armado frente a la corrosión.
Mortero de cemento con arena de sílice y aditivos especiales, proyectado en 2 capas, hasta alcanzar 10 mm de espesor total, como revestimiento del ánodo de malla de titanio, para la protección catódica por corriente impresa de estructuras de hormigón armado, frente a la corrosión, con cables de alimentación eléctrica conectados cada 1,5 m.
Ítem |  | Unidad |  | Descripción | Cantidad | Costo unitario | Precio parcial
1 |  |  |  | Materiales
mt09reh210 |  | kg |  | Mortero de cemento con arena de sílice de granulometría compensada y aditivos especiales, para proyectar sobre ánodos de malla en la protección catódica de estructuras de hormigón armado. | 20 | 48.47 | 969.4
mt09reh211 |  | m² |  | Ánodo de malla de titanio con una pureza del 99%, incluso soportes de plástico y cables de alimentación eléctrica conectados cada 1,5 m. | 1 | 946.4 | 946.4
[5 empty] | Subtotal materiales: |  | 1915.8
2 |  |  |  | Mano de obra
mo020 |  | h |  | Oficial albañil de construcción. | 0.757 | 237.76 | 179.98
mo112 |  | h |  | Peón especializado de construcción. | 1.101 | 160.44 | 176.64
[5 empty] | Subtotal mano de obra: |  | 356.62
3 |  |  |  | Herramientas
|  | % |  | Herramientas | 2 | 2272.42 | 45.45
Coste de mantenimiento decenal: $u 185,43 en los primeros 10 años. |  |  |  |  | Costos directos (1+2+3): |  | 2317.87