## Hoja 1
EMS110 | m³ |  | Columna de madera laminada encolada.
Columna de madera laminada encolada homogénea, de 33 ó 45 mm de espesor de las láminas y sección constante, de 15x15 a 20x20 cm de sección y hasta 5 m de longitud, clase resistente GL-24 h y protección de la madera con clase de penetración NP3, trabajada en taller.
Ítem |  | Unidad |  | Descripción | Cantidad | Costo unitario | Precio parcial
1 |  |  |  | Materiales
mt07mel010b |  | m³ |  | Madera laminada encolada homogénea, de 33 ó 45 mm de espesor de las láminas, para columna de sección constante, de 15x15 a 20x20 cm de sección y hasta 5 m de longitud, para aplicaciones estructurales, clase resistente GL-24 h y protección frente a agentes bióticos que se corresponde con la clase de penetración NP3 (6 mm en las caras laterales de la albura), trabajada en taller. | 1 | 26336.07 | 26336.07
[5 empty] | Subtotal materiales: |  | 26336.07
2 |  |  |  | Mano de obra
mo048 |  | h |  | Oficial montador de estructura de madera. | 10.997 | 248.13 | 2728.69
mo095 |  | h |  | Medio oficial montador de estructura de madera. | 5.498 | 171.27 | 941.64
[5 empty] | Subtotal mano de obra: |  | 3670.33
3 |  |  |  | Herramientas
|  | % |  | Herramientas | 2 | 30006.4 | 600.13
Coste de mantenimiento decenal: $u 5.509,18 en los primeros 10 años. |  |  |  |  | Costos directos (1+2+3): |  | 30606.53