## Hoja 1
EMY240 | Ud |  | Reparación de elemento de losa de madera, mediante prótesis de madera y armadura.
Reparación de extremo de vigueta de losa de madera, eliminando la zona deteriorada y colocando una prótesis de 10x15x50 cm de madera aserrada de abeto (Abies alba), acabado cepillado, para aplicaciones estructurales, clase resistente C24 y protección frente a agentes bióticos que se corresponde con la clase de penetración NP2 (3 mm en las caras laterales de la albura), adherida a la madera sana mediante resina epoxi-acrilato, libre de estireno. Unión de la prótesis y el resto de la madera sana mediante 4 barras nervuradas de fibra de vidrio reforzada con resina de poliéster, de 0,6 m de longitud cada una y 12 mm de diámetro, alojadas en taladros realizados en la prótesis y la madera sana, y relleno de los taladros con la misma resina. Montaje y desmontaje de apeo.
Ítem |  | Unidad |  | Descripción | Cantidad | Costo unitario | Precio parcial
1 |  |  |  | Materiales
mt08ema050b |  | m³ |  | Madera para encofrar, de 26 mm de espesor. | 0.006 | 11862.1 | 71.17
mt08var050 |  | kg |  | Alambre galvanizado para atar, de 1,30 mm de diámetro. | 0.1 | 46.22 | 4.62
mt08var060 |  | kg |  | Puntas de acero de 20x100 mm. | 0.05 | 269.59 | 13.48
mt08dba010d |  | l |  | Agente desmoldeante, a base de aceites especiales, emulsionable en agua, para encofrados metálicos, fenólicos o de madera. | 0.03 | 55.59 | 1.67
mt50spa050m |  | m³ |  | Tablón de madera de pino, dimensiones 20x7,2 cm. | 0.001 | 13532 | 13.53
mt50spa101 |  | kg |  | Clavos de acero. | 0.14 | 57.68 | 8.08
mt50spa081a |  | Ud |  | Puntal metálico telescópico, de hasta 3 m de altura. | 0.014 | 593.19 | 8.3
mt26reh100a |  | Ud |  | Cartucho de 380 ml de resina epoxi-acrilato, libre de estireno, de dos componentes, con dosificador y boquilla de mezcla automática, para anclajes estructurales verticales y horizontales. | 0.639 | 505.33 | 322.91
mt07mee014ia |  | m³ |  | Madera aserrada de abeto (Abies alba), acabado cepillado, para aplicaciones estructurales, clase resistente C24 y protección frente a agentes bióticos que se corresponde con la clase de penetración NP2 (3 mm en las caras laterales de la albura), trabajada en taller. | 0.008 | 18752 | 150.02
mt07cef010f |  | m |  | Barra nervurada de fibra de vidrio reforzada con resina de poliéster, de 12 mm de diámetro, con superficie arenada como mejora de la adherencia, para armado y refuerzo estructural. | 2.4 | 278.42 | 668.21
[5 empty] | Subtotal materiales: |  | 1261.99
2 |  |  |  | Equipo
mq09sie010 |  | h |  | Motosierra a gasolina, de 50 cm de espada y 2 kW de potencia. | 0.063 | 106.05 | 6.68
[5 empty] | Subtotal equipo: |  | 6.68
3 |  |  |  | Mano de obra
mo020 |  | h |  | Oficial albañil de construcción. | 0.669 | 377.17 | 252.33
mo112 |  | h |  | Peón especializado de construcción. | 0.383 | 256.29 | 98.16
mo058 |  | h |  | Medio oficial carpintero. | 0.295 | 263.5 | 77.73
mo113 |  | h |  | Peón de construcción. | 0.295 | 252.16 | 74.39
[5 empty] | Subtotal mano de obra: |  | 502.61
4 |  |  |  | Herramientas
|  | % |  | Herramientas | 2 | 1771.28 | 35.43
Coste de mantenimiento decenal: $u 72,27 en los primeros 10 años. |  |  |  |  | Costos directos (1+2+3+4): |  | 1806.71