## Hoja 1
EPF010 | m² | Losa hueca prefabricada de hormigón pretensado.
Losa de 20 cm de canto, realizada con losas huecas prefabricadas de hormigón pretensado, de 20 cm de canto y 120 cm de ancho, con momento flector último de 17 kN·m/m, con altura libre de planta de hasta 3 m, apoyada directamente sobre vigas de canto o muros portantes; relleno de juntas entre losas huecas y zonas de enlace con apoyos, realizadas con hormigón H-21, condición de exposición no agresiva, tamaño máximo del agregado 19,0 mm, ámbito de consistencia A-3, premezclado, y vertido con bomba, y acero ADN 420 en zona de negativos, con una cuantía aproximada de 4 kg/m². Incluso piezas de acero S275JR tipo Omega, en posición invertida, laminado en caliente, con recubrimiento galvanizado, 1 kg/m², para el apoyo de las placas en los huecos de la losa y alambre de atar. El precio incluye el corte, doblado y armado del acero en el obrador de herrería y el montaje en el lugar definitivo de su colocación en obra, pero no incluye los apoyos ni las columnas.
Ítem |  |  | Unidad | Descripción | Cantidad | Costo unitario | Precio parcial
1 |  |  |  | Materiales
mt07pha020cd1c |  |  | m² | Losa hueca prefabricada de hormigón pretensado de 20 cm de altura y 120 cm de ancho, con junta lateral abierta superiormente, momento flector último de 17 kN·m por m de ancho. | 1 | 1795.09 | 1795.09
mt07ala000ha |  |  | kg | Acero laminado A 572 Grado 42, en perfiles laminados en caliente, según ASTM A 572, piezas simples, para aplicaciones estructurales, acabado con imprimación antioxidante. Trabajado y montado en taller, para colocar en obra. | 1 | 44.43 | 44.43
mt07aco090b |  |  | kg | Acero en barras nervuradas, ADN 420, de varios diámetros, según IRAM-IAS U 500-528. | 4.2 | 83.95 | 352.59
mt08var050 |  |  | kg | Alambre galvanizado para atar, de 1,30 mm de diámetro. | 0.056 | 46.22 | 2.59
mt10haf071alc |  |  | m³ | Hormigón H-21, condición de exposición no agresiva, tamaño máximo del agregado 19 mm, ámbito de consistencia A-3, premezclado, según CIRSOC 201 1982. | 0.011 | 7235.16 | 79.59
[5 empty] | Subtotal materiales: |  | 2274.29
2 |  |  |  | Equipo
mq07gte010c |  |  | h | Grúa autopropulsada de brazo telescópico con una capacidad de elevación de 30 t y 27 m de altura máxima de trabajo. | 0.185 | 2368.5 | 438.17
mq06bhe010 |  |  | h | Camión bomba estacionado en obra, para bombeo de hormigón. | 0.001 | 6009.62 | 6.01
[5 empty] | Subtotal equipo: |  | 444.18
3 |  |  |  | Mano de obra
mo046 |  |  | h | Oficial montador de estructura prefabricada de hormigón. | 0.219 | 392.5 | 85.96
mo093 |  |  | h | Medio oficial montador de estructura prefabricada de hormigón. | 0.219 | 272.35 | 59.64
mo043 |  |  | h | Oficial herrero. | 0.077 | 392.5 | 30.22
mo090 |  |  | h | Medio oficial herrero. | 0.071 | 272.35 | 19.34
mo045 |  |  | h | Oficial vertedor de hormigón. | 0.001 | 392.5 | 0.39
mo092 |  |  | h | Medio oficial vertedor de hormigón. | 0.003 | 272.35 | 0.82
[5 empty] | Subtotal mano de obra: |  | 196.37
4 |  |  |  | Herramientas
|  |  | % | Herramientas | 2 | 2914.84 | 58.3
Coste de mantenimiento decenal: $u 237,85 en los primeros 10 años. |  |  |  |  | Costos directos (1+2+3+4): |  | 2973.14