## Hoja 1
EWA010 | Ud | Apoyo elastomérico, rectangular.
Apoyo elastomérico sin armar, rectangular, sobre base de nivelación, de neopreno, de 200x200 mm de sección y 30 mm de espesor, para apoyos estructurales elásticos. El precio no incluye la base de nivelación.
Ítem |  |  | Unidad | Descripción | Cantidad | Costo unitario | Precio parcial
1 |  |  |  | Materiales
mt07ewa010a |  |  | m³ | Apoyo elastomérico estructural sin armar, de neopreno. | 0.001 | 362758 | 362.76
[5 empty] | Subtotal materiales: |  | 362.76
2 |  |  |  | Mano de obra
mo047 |  |  | h | Oficial montador de estructura metálica. | 0.137 | 392.5 | 53.77
mo094 |  |  | h | Medio oficial montador de estructura metálica. | 0.137 | 272.35 | 37.31
[5 empty] | Subtotal mano de obra: |  | 91.08
3 |  |  |  | Herramientas
|  |  | % | Herramientas | 2 | 453.84 | 9.08
Coste de mantenimiento decenal: $u 32,40 en los primeros 10 años. |  |  |  |  | Costos directos (1+2+3): |  | 462.92