## Hoja 1
FDZ030 | Ud | Persiana de hormigón.
Persiana de lamas fijas prefabricada de hormigón de 30x30 cm, de color gris.
Ítem |  |  | Unidad | Descripción | Cantidad | Costo unitario | Precio parcial
1 |  |  |  | Materiales
mt20thp010b |  |  | Ud | Persiana de lamas fijas prefabricadas de hormigón, 30x30 cm, color gris. | 1 | 515 | 515
mt08aaa010a |  |  | m³ | Agua. | 0.006 | 39.32 | 0.24
mt01arg005a |  |  | t | Arena de cantera, para mortero preparado en obra. | 0.005 | 522.48 | 2.61
mt08cem000g |  |  | kg | Cemento gris en sacos. | 0.75 | 7.54 | 5.66
[5 empty] | Subtotal materiales: |  | 523.51
2 |  |  |  | Equipo
mq06hor010 |  |  | h | Hormigonera. | 0.006 | 43.04 | 0.26
[5 empty] | Subtotal equipo: |  | 0.26
3 |  |  |  | Mano de obra
mo020 |  |  | h | Oficial albañil de construcción. | 0.57 | 237.76 | 135.52
mo113 |  |  | h | Peón de construcción. | 0.316 | 157.61 | 49.8
[5 empty] | Subtotal mano de obra: |  | 185.32
4 |  |  |  | Herramientas
|  |  | % | Herramientas | 2 | 709.09 | 14.18
Coste de mantenimiento decenal: $u 101,26 en los primeros 10 años. |  |  |  |  | Costos directos (1+2+3+4): |  | 723.27