## Hoja 1
FPP020 | m² |  | Fachada pesada de paneles prefabricados de hormigón armado.
Cerramiento de fachada formado por paneles prefabricados, lisos, de hormigón armado de 12 cm de espesor, 3 m de ancho y 14 m de longitud máxima, acabado liso de color blanco a una cara, dispuestos en posición horizontal.
Ítem |  | Unidad |  | Descripción | Cantidad | Costo unitario | Precio parcial
1 |  |  |  | Materiales
mt12pph010aa |  | m² |  | Panel prefabricado, liso, de hormigón armado de 12 cm de espesor, 3 m de ancho y 14 m de longitud máxima, con los bordes machihembrados, acabado liso de color blanco a una cara, para formación de cerramiento. | 1 | 1634.47 | 1634.47
mt12pph011 |  | kg |  | Masilla caucho-asfáltica para sellado en frío de juntas de paneles prefabricados de hormigón. | 1 | 68.81 | 68.81
mt50spa052b |  | m |  | Tablón de madera de pino, de 20x7,2 cm. | 0.02 | 194.77 | 3.9
mt50spa081a |  | Ud |  | Puntal metálico telescópico, de hasta 3 m de altura. | 0.013 | 593.19 | 7.71
[5 empty] | Subtotal materiales: |  | 1714.89
2 |  |  |  | Equipo
mq07gte010c |  | h |  | Grúa autopropulsada de brazo telescópico con una capacidad de elevación de 30 t y 27 m de altura máxima de trabajo. | 0.167 | 2368.5 | 395.54
[5 empty] | Subtotal equipo: |  | 395.54
3 |  |  |  | Mano de obra
mo050 |  | h |  | Oficial montador de paneles prefabricados de hormigón. | 0.266 | 404.6 | 107.62
mo097 |  | h |  | Medio oficial montador de paneles prefabricados de hormigón. | 0.266 | 273.34 | 72.71
[5 empty] | Subtotal mano de obra: |  | 180.33
4 |  |  |  | Herramientas
|  | % |  | Herramientas | 2 | 2290.76 | 45.82
Coste de mantenimiento decenal: $u 163,56 en los primeros 10 años. |  |  |  |  | Costos directos (1+2+3+4): |  | 2336.58