## Hoja 1
HBH020 | Ud | Bancada flotante antivibración, de hormigón armado.
Bancada continua flotante antivibración, de hormigón armado, para apoyo de maquinaria, de 150x100x16 cm, compuesta de hormigón H-21, condición de exposición no agresiva, tamaño máximo del agregado 19,0 mm, ámbito de consistencia A-3, premezclado, y vertido con bomba y malla electrosoldada Q 55 250x250 mm de acero AM 500 N, sobre una lámina de espuma de polietileno de alta densidad, de 3 mm de espesor, apoyada sobre paneles antivibración de fibra de vidrio moldeada con ligante sintético, de 50 mm de espesor.
Ítem |  |  | Unidad | Descripción | Cantidad | Costo unitario | Precio parcial
1 |  |  |  | Materiales
mt16png010a |  |  | m² | Film de polietileno de 0,05 mm de espesor y 46 g/m² de masa superficial. | 1.575 | 6.07 | 9.56
mt04lvc010h |  |  | Ud | Ladrillo cerámico hueco doble, para revestir, 33x16x9 cm. | 14.706 | 6.83 | 100.44
mt08aaa010a |  |  | m³ | Agua. | 0.004 | 39.35 | 0.16
mt09mif010ca |  |  | t | Mortero industrial para albañilería, de cemento, color gris, categoría M-5 (resistencia a compresión 5 N/mm²), suministrado en sacos. | 0.012 | 826.2 | 9.91
mt16pnc020a |  |  | m² | Lámina de espuma de polietileno de alta densidad de 3 mm de espesor; proporcionando una reducción del nivel global de presión de ruido de impactos de 16 dB. | 1.575 | 18.07 | 28.46
mt16pnc010a |  |  | m | Cinta viscoelástica autoadhesiva con autoprotección de aluminio, de 50 mm de ancho y de 1,5 mm de espesor, para sellado de juntas. | 0.158 | 32.21 | 5.09
mt16avg070a |  |  | Ud | Panel antivibración de fibra de vidrio moldeada con ligante sintético, de 1150x550x50 mm y 2000 kg/cm² de carga máxima a compresión. | 2.609 | 494.94 | 1291.3
mt07ame080bbd |  |  | m² | Malla electrosoldada Q 55 separación 250x250 mm, con alambres longitudinales de 4,2 mm de diámetro y alambres transversales de 4,2 mm de diámetro, acero AM 500 N, según IRAM-IAS U 500-06. | 1.65 | 66.95 | 110.47
mt10haf071alc |  |  | m³ | Hormigón H-21, condición de exposición no agresiva, tamaño máximo del agregado 19 mm, ámbito de consistencia A-3, premezclado, según CIRSOC 201 1982. | 0.264 | 6277.32 | 1657.21
[5 empty] | Subtotal materiales: |  | 3212.6
2 |  |  |  | Equipo
mq06bhe010 |  |  | h | Camión bomba estacionado en obra, para bombeo de hormigón. Incluso parte proporcional de desplazamiento. | 0.012 | 4337.73 | 52.05
[5 empty] | Subtotal equipo: |  | 52.05
3 |  |  |  | Mano de obra
mo042 |  |  | h | Oficial en hormigón. | 0.334 | 260.83 | 87.12
mo089 |  |  | h | Medio oficial en hormigón. | 0.334 | 178.56 | 59.64
mo020 |  |  | h | Oficial albañil de construcción. | 0.406 | 248.37 | 100.84
mo113 |  |  | h | Peón de construcción. | 0.203 | 162.93 | 33.07
mo054 |  |  | h | Oficial instalador de aislantes. | 0.332 | 256.73 | 85.23
mo101 |  |  | h | Medio oficial instalador de aislantes. | 0.166 | 170.07 | 28.23
[5 empty] | Subtotal mano de obra: |  | 394.13
4 |  |  |  | Herramientas
|  |  | % | Herramientas | 2 | 3658.78 | 73.18
[5 empty] | Costos directos (1+2+3+4): |  | 3731.96