## Hoja 1
HEA020 | Ud |  | Recibido de bañera.
Recibido de bañera de longitud superior a 1 m y formación de faldón con ladrillo cerámico hueco sencillo, asentado con mortero de cemento, confeccionado en obra, dosificación 1:6.
Ítem |  | Unidad |  | Descripción | Cantidad | Costo unitario | Precio parcial
1 |  |  |  | Materiales
mt04lvc010a |  | Ud |  | Ladrillo cerámico hueco sencillo, para revestir, 24x11,5x4 cm, densidad 780 kg/m³. | 30 | 6.82 | 204.6
mt08aaa010a |  | m³ |  | Agua. | 0.008 | 43.1 | 0.34
mt01arg005a |  | t |  | Arena de cantera, para mortero preparado en obra. | 0.026 | 563.95 | 14.66
mt08cem000g |  | kg |  | Cemento gris en sacos. | 3.975 | 8.26 | 32.83
mt01ara010 |  | m³ |  | Arena de 0 a 5 mm de diámetro, limpia. | 0.2 | 448.03 | 89.61
[5 empty] | Subtotal materiales: |  | 342.04
2 |  |  |  | Equipo
mq06hor010 |  | h |  | Hormigonera eléctrica con una capacidad de amasado de 160 l. | 0.013 | 102.01 | 1.33
[5 empty] | Subtotal equipo: |  | 1.33
3 |  |  |  | Mano de obra
mo020 |  | h |  | Oficial albañil de construcción. | 2.61 | 333.41 | 870.2
mo113 |  | h |  | Peón de construcción. | 2.671 | 222.86 | 595.26
[5 empty] | Subtotal mano de obra: |  | 1465.46
4 |  |  |  | Herramientas
|  | % |  | Herramientas | 2 | 1808.83 | 36.18
[5 empty] | Costos directos (1+2+3+4): |  | 1845.01