## Hoja 1
HED010 | Ud | Recibido de carpintería.
Recibido de carpintería de aluminio, acero o PVC, con patillas de anclaje, de hasta 2 m² de superficie, con mortero de cemento, confeccionado en obra, con aditivo hidrófugo, dosificación 1:6.
Ítem |  |  | Unidad | Descripción | Cantidad | Costo unitario | Precio parcial
1 |  |  |  | Materiales
mt08aaa010a |  |  | m³ | Agua. | 0.006 | 46.22 | 0.28
mt01arg005a |  |  | t | Arena de cantera, para mortero preparado en obra. | 0.016 | 604.79 | 9.68
mt08cem000g |  |  | kg | Cemento gris en sacos. | 2.5 | 8.86 | 22.15
mt08adt010 |  |  | kg | Aditivo hidrófugo para impermeabilización de morteros u hormigones. | 0.05 | 36.97 | 1.85
[5 empty] | Subtotal materiales: |  | 33.96
2 |  |  |  | Equipo
mq06hor010 |  |  | h | Hormigonera eléctrica con una capacidad de amasado de 160 l. | 0.008 | 108.89 | 0.87
[5 empty] | Subtotal equipo: |  | 0.87
3 |  |  |  | Mano de obra
mo020 |  |  | h | Oficial albañil de construcción. | 0.935 | 377.17 | 352.65
mo113 |  |  | h | Peón de construcción. | 1.039 | 252.16 | 261.99
[5 empty] | Subtotal mano de obra: |  | 614.64
4 |  |  |  | Herramientas
|  |  | % | Herramientas | 2 | 649.47 | 12.99
[5 empty] | Costos directos (1+2+3+4): |  | 662.46